## 可读写配置寄存器
寄存器名称 | I2C地址 | Bit 7 | Bit 6 | Bit 5 | Bit 4 | Bit 3 | Bit 2 | Bit 1 | Bit 0 | 复位值 | 寄存器位标识
SYS_CTL0 | 0x00 | En_LOADOTP 开机唤醒重新复位寄存器值使能 0: 不重新复位寄存器值 1：重新复位寄存器值 该 bit 不建议修改为 0，如果需要修改，软件需要定期复位寄存器默认值，如 VINOk VBUOk 信号触发后 | EN_MCURST 该位软件写入1后强制芯片的MCU复位，复位后芯片重新自检需要3秒时间，该位由软件自动清零 | En_INT_low 芯片出现异常的时候 INT 拉低 2MS ，提示 MCU 有异常发生 1：使能 0：禁用 | En_Vbus_SinkDPDM 连接适配器对电池充电时是否尝试握手基于USB数据线协商的快充协议(QC AFC之类) 1：尝试协商 0：禁用 | En _Vbus_SinkPd 连接适配器对电池充电时是否尝试握手 PD协议快充（包括PD FIXED和PPS以及EPR AVS） 1：尝试PD协商 0：禁用 | En_Vbus_SinkSCP 连接适配器对电池充电时是否尝试握手华为SCP和HSCP协议 1：尝试SCP和HSCP 0：disable | 未使用 | En Charger 是否允许系统执行充电流程对电池进行充电。（该位设置为0并不会导致Type-C快充协商断开，只会禁止系统进行充电） 1：Enable 0：disable | 0x9D | 绿色：软件可读写且数值会被保存为写入值 黄色：该位未使用且保留 橙色：该位软件可写入，读取始终为0 蓝色：该位读取为对应值，软件可写入1但数值会被对应值覆盖 猩红色：该寄存器软件可读写且数据会被保存为写入值，但数据会在特定情况下被清除
SYS_CTL2 | 0x02 | VSET_FULL[7:0] 该寄存器设置单节电池的恒压充电和充满电压，充满电压=(VSET[7:0]*0.01V)+2.50V，设置范围为2.5-4.4V。 | [7 empty] | N/A
SYS_CTL3 | 0x03 | IBAT_PEAK_MAXIMUM[7:0] 该寄存器设置充放电时电池端最大的峰值电流（不是连续电流）,范围为0-16A。峰值电流=IBAT_PEAK_MAXIMUM[7:0]*0.1A | [7 empty] | 0xA0
SYS_CTL6 | 0x06 | IBAT_PRECHARGE_RMS[7:0] 该寄存器设置在电池电压低于涓流门限电压（由SYS_CTL10控制）时电池的连续充电电流，范围为0.1-1A。涓流电流=IBAT_PRECHARGE_RMS[7:0]*0.05A | [7 empty] | 0x04
SYS_CTL8 | 0x08 | IStop[3:0] 当电池电压达到由SYS_CTL2寄存器所对应的充满电压后，判定为电池彻底充饱结束充电的电流。该电流设置范围为0.2-0.75A （不可小于等于SYS_CTL3和SYS_CTL6设置的涓流电流和峰值电流） 停充电流=IStop[3:0]*0.05A |  |  |  | VRecharge[1:0] 在一轮充电循环结束后，再次开启充电循环的阈值。 0：充饱后没有再充电功能 1：单节电池电压减少0.05V后开始 2：单节电池电压减少0.1V后开始 3：单节电池电压减少0.2V后开始 |  | 未使用 |  | 0x72
SYS_CTL9 | 0x09 | EN_SYS_Standby 在系统的C口未连接时，是否允许系统进入彻底断电（VCC5V和INTVCC LDO完全关闭）的睡眠模式 1：使能 0：不使能 | Enter_Standby 系统的C口未连接时，向该位写1使芯片立即进入休眠（需要EN_SYS_Standby位为1） | EN_5V_UVLO 当该位设置为1后，系统将不会在电池电压低于SYS_CTL10指定的涓流电压时停止输出并关机 | 未使用 |  |  |  |  | 0x80
SYS_CTL10 | 0x0A | VBAT_LOW_Thres[2:0] 电池低电关机和涓流电压设置（2.7V 及以下设置后只有软件低电保护,此时硬件保护失效） 0: 2.50V*N 1: 2.60V*N 2: 2.70V*N 3: 2.80V*N 4: 2.90V*N 5: 3.00V*N 6: 3.10V*N 7: 3.20V*N N:电池串联节数 |  |  | 未使用 |  |  |  |  | 0xA0
SYS_CTL11 | 0x0B | EN_DCDC_OUTPUT 设置DCDC部分是否支持对外放电输出（和Type-C模式无关，关闭后仅支持充电） 1：使能DCDC对外输出 0：禁止DCDC对外输出 | En_Vbus_Src_DPDM 设置系统对外放电时是否使能基于USB数据线协商的快充协议(QC、AFC和SFCP之类) 1：使能 0：禁止 | En_Vbus_Src_PD 设置系统对外放电时是否广播PDO包以支持PD协议（包括PD FIXED和PPS以及EPR AVS） 1：开启PDO广播 0：禁止PDO广播 | En _Vbus_SrcSCP 设置系统对外放电时是否开启25W SCP协议的支持 1：使能 0：禁止 | 未使用 |  |  |  | 0xF0
SYS_CTL12 | 0x0C | TYPEC_MAX_POWER[2:0] 设置系统的Type-C接口输入和输出时尝试协商的最大功率（实际输入输出功率取决于设备的上限，设置此处会影响对外广播的PDO。当设置的功率小于140W时EPR 28V Fixed和EPR AVS PDO会被禁止） 0：30W 1：45W 2：60W 3：65W 4：100W 5：140W |  |  | 未使用 |  |  |  |  | N/A
SELECT_PDO | 0x0D | 未使用 |  |  |  |  | INPUT_PDO_SEL[2:0] 当系统连接PD适配器时，选择输入握手的 PD Fixed档位（非PD输入时该寄存器无效） 0：适配器支持的极限 1：5V 2：9V 3：12V 4：15V 5：20V 需要先读取RECEIVED_PDO寄存器获取当前PDO输入后才能设置,默认选择适配器的最大PD档位,不得填入适配器不支持的PD挡位，适配器拔出后需要重新配置。 |  |  | N/A
TypeC_CTL8 | 0x22 | TYPEC_CC_MODE[1:0] 设置芯片C口的CC引脚对外报告的设备类型是作为输入/双向还是输出设备(进入仅对外输出模式时要求系统处于对外放电模式) 0和1: 断开连接 2：仅对外输出 3：双向口(支持输入输出) |  | 未使用 | [5 empty] | 0xC0
TypeC_CTL9 | 0x23 | 5V_DEFAULT_ISET 当该寄存器bit0=0（关闭5V PDO电流设置功能）时设置系统默认对外广播的5V PDO电流值 1: 3A 0: 2.4A | PPS2_PDO_ISource 设置PPS2 PDO报告的电流值来源 0:系统自动控制 1:由TypeC_CTL24寄存器指定 | PPS1_PDO_ISource 设置PPS1 PDO报告的电流值来源 0:系统自动控制 1:由TypeC_CTL23寄存器指定 | 20VPDO_ISource 设置20V PDO报告的电流值来源 0:系统自动控制 1:由TypeC_CTL14寄存器指定 | 15VPDO_ISource 设置15V PDO报告的电流值来源 0:系统自动控制 1:由TypeC_CTL13寄存器指定 | 12VPDO_ISource 设置12V PDO报告的电流值来源 0:系统自动控制 1:由TypeC_CTL12寄存器指定 | 9VPDO_ISource 设置9V PDO报告的电流值来源 0:系统自动控制 1:由TypeC_CTL11寄存器指定 | 5VPDO_ISource 设置5V PDO报告的电流值来源 0:系统自动控制 1:由TypeC_CTL10寄存器指定 | 0x80
TypeC_CTL10 | 0x24 | 5V_PDO_ISET[7:0] 该寄存器设置对外输出时报告的5V PDO电流，范围为0-3A。若5VPDO_ISource=0则该寄存器无效。5VPDO=5V_PDO_ISET[7:0]*0.02A | [7 empty] | 0x96
TypeC_CTL11 | 0x25 | 9V_PDO_ISET[7:0] 该寄存器设置对外输出时报告的9V PDO电流，范围为0-3A。若9VPDO_ISource=0则该寄存器无效。9VPDO=9V_PDO_ISET[7:0]*0.02A | [7 empty] | 0x96
TypeC_CTL12 | 0x26 | 12V_PDO_ISET[7:0] 该寄存器设置对外输出时报告的12V PDO电流，范围为0-3A。若12VPDO_ISource=0则该寄存器无效。12VPDO=12V_PDO_ISET[7:0]*0.02A | [7 empty] | 0x96
TypeC_CTL13 | 0x27 | 15V_PDO_ISET[7:0] 该寄存器设置对外输出时报告的15V PDO电流，范围为0-3A。若15VPDO_ISource=0则该寄存器无效。15VPDO=15V_PDO_ISET[7:0]*0.02A | [7 empty] | 0x96
TypeC_CTL14 | 0x28 | 20V_PDO_ISET[7:0] 该寄存器设置对外输出时报告的20V PDO电流，范围为0-7A。若20VPDO_ISource=0则该寄存器无效，同时该寄存器不影响28V PDO电流。20VPDO=20V_PDO_ISET[7:0]*0.05A | [7 empty] | 0x8C
TypeC_CTL17 | 0x2B | 未使用 | En_Src_Pps2Pdo 设置对外广播的PDO包是否包含PPS2 PDO 0:否 1:是 | En_Src_Pps1Pdo 设置对外广播的PDO包是否包含PPS1 PDO 0:否 1:是 | En_Src_20VPdo 设置对外广播的PDO包是否包含20V PDO 0:否 1:是 | En_Src_15VPdo 设置对外广播的PDO包是否包含15V PDO 0:否 1:是 | En_Src_12VPdo 设置对外广播的PDO包是否包含12V PDO 0:否 1:是 | En_Src_9VPdo 设置对外广播的PDO包是否包含9V PDO 0:否 1:是 | 未使用 | 0x7E
TYPEC_CTL18 | 0x2C | 未使用 |  |  |  | 15VPDO_ADD10mA 设置最终对外广播的15V PDO电流值 0:按照TYPEC_CTL13寄存器 1:在TYPEC_CTL13寄存器的基础上额外增加10mA | 12VPDO_ADD10mA 设置最终对外广播的12V PDO电流值 0:按照TYPEC_CTL12寄存器 1:在TYPEC_CTL12寄存器的基础上额外增加10mA | 9VPDO_ADD10mA 设置最终对外广播的9V PDO电流值 0:按照TYPEC_CTL11寄存器 1:在TYPEC_CTL11寄存器的基础上额外增加10mA | 5VPDO_ADD10mA 设置最终对外广播的5V PDO电流值 0:按照TYPEC_CTL10寄存器 1:在TYPEC_CTL10寄存器的基础上额外增加10mA | 0x00
TypeC_CTL23 | 0x29 | 未使用 | PPS1_PDO_ISET[6:0] 该寄存器设置对外输出时报告的3.3-11V电压的PPS1 PDO的广播电流，范围为0-6.35A。若PPS1_PDO_ISource=0则该寄存器无效 PPS1 PDO=PPS1_PDO_ISET[6:0]*0.05A | [6 empty] | 0x3C
TypeC_CTL24 | 0x2A | 未使用 | PPS2_PDO_ISET[6:0] 该寄存器设置对外输出时报告的3.3-21V电压的PPS2 PDO的广播电流，范围为0-6.35A。若PPS2_PDO_ISource=0则该寄存器无效 PPS2 PDO=PPS2_PDO_ISET[6:0]*0.05A | [6 empty] | 0x3C
IP2366 2M50 140W 3S Special Firmware Register Map Created By: Redstoner_35 JUL-09-2025 16:13 For Reference Only,NOT APPLY TO OTHER VERSIONS OF Firmware!

## 只读状态寄存器
寄存器名称 | I2C地址 | Bit 7 | Bit 6 | Bit 5 | Bit 4 | Bit 3 | Bit 2 | Bit 1 | Bit 0 | 寄存器位标识
STATE_CTL0 | 0x31 | 未使用 |  | CHG_EN 该位置1时表示系统以满足充电条件 | CHG_End 该位置1时表示电池已经完成一轮充电循环，处于充满状态 | Output_En 该位置1表示系统正在对外输出 | Charging_State[2:0] 0：待机 1：涓流 2：恒流充电 3：恒压充电 4：充电等待中（包括未开启充电等情况） 5：充满状态 6：充电超时 |  |  | 绿色：软件可以读取，不允许写入 黄色：该位未使用且保留 蓝色：该位读取为对应值，软件可写入1但数值会被对应值覆盖
STATE_CTL1 | 0x32 | HV_Charge_Enabled[1:0] 指示系统是否处于高压快充状态 00:否 01:是 |  | 未使用
STATE_CTL2 | 0x33 | Vbus_Ok 指示Type-C输入端是否存在大于5V的电压 0:否 1:是 | Vbus_OV 指示Type-C输入端的电压是否超过30V 0:否 1:是 | 未使用 |  |  | Selected_PDO[2:0] 在PD输入对电池充电的模式下，指示当前芯片选择的适配器PDO挡位 7：28V 充电 6：20V 充电 5：15V 充电 4：12V 充电 3：9V 充电 2：7V 充电 1：5V 充电 0:系统非PD状态
STATE_CTL3 | 0x38 | 未使用 |  | Vsys_OCP 指示系统对外输出时是否进入过流保护状态。 0:未进入 1:进入 软件对该位写1可除能此位 | Vsys_SCP 指示系统对外输出时是否进入短路保护状态。 0:未进入 1:进入 软件对该位写1可除能此位 | 未使用
TypeC_STATE | 0x34 | Sink_Ok 指示Type-C是否连接到充电器等供电设备1:已连接 | Src_Ok 指示Type-C是否连接到手机等受电设备 1:已连接 | Src_Pd_Ok 指示Type-C是否连接到支持PD协议的受电设备 1:已连接 | Sink_Pd_Ok 指示Type-C是否连接到支持PD协议的供电设备(如充电头) 1:已连接 | Vbus_Sink_Qc_Ok 指示芯片和Type-C所连接的供电设备之间是否成功协商快充 1:已连接 | Vbus_Src_Qc_Ok 指示芯片是否对外以快充状态输出给设备供电 0:否 1:是 | 未使用
RECEIVED_PDO | 0x35 | 未使用 |  |  | PDO_20V_PRESENT 指示输入连接的充电器是否支持20V PD Fixed挡位 0:否 1:是 | PDO_15V_PRESENT 指示输入连接的充电器是否支持15V PD Fixed挡位 0:否 1:是 | PDO_12V_PRESENT 指示输入连接的充电器是否支持15V PD Fixed挡位 0:否 1:是 | PDO_9V_PRESENT 指示输入连接的充电器是否支持15V PD Fixed挡位 0:否 1:是 | PDO_5V_PRESENT 指示输入连接的充电器是否支持5V PD Fixed挡位 0:否 1:是
BATVADC_DAT0 | 0x50 | VBAT_PIN_VOLTAGE[7:0] 该寄存器返回芯片VBAT引脚处读取到的电池电压的低八位。
BATVADC_DAT1 | 0x51 | VBAT_PIN_VOLTAGE[15:8] 该寄存器返回芯片VBAT引脚处读取到的电池电压的高八位。 VBAT引脚电压(V)=((VBAT_PIN_VOLTAGE[15:8]*256)+VBAT_PIN_VOLTAGE[7:0])/1000 读取寄存器时必须先读取 BATVADC_DAT0 寄存器，再读取本寄存器。
VsysVADC_DAT0 | 0x52 | VTYPEC_PIN_VOLTAGE[7:0] 该寄存器返回芯片VBUSI引脚处读取到的对应TypeC输入电压的低八位。
VsysVADC_DAT1 | 0x53 | VTYPEC_PIN_VOLTAGE[15:8] 该寄存器返回芯片VBUSI引脚处读取到的对应TypeC输入电压的高八位。 TypeC输入电压(V)=((VTYPEC_PIN_VOLTAGE[15:8]*256)+VTYPEC_PIN_VOLTAGE[7:0])/1000 读取寄存器时必须先读取 VsysVADC_DAT0 寄存器，再读取本寄存器。
IBATIADC_DAT0 | 0x6E | BATTERY_CURRENT[7:0] 该寄存器返回芯片通过电池端2.5mR电阻测量到的电池电流数据的低八位。
IBATIADC_DAT1 | 0x6F | BATTERY_CURRENT[15:8] 该寄存器返回芯片通过电池端2.5mR电阻测量到的电池电流数据的高八位。 电池端电流(A)=((BATTERY_CURRENT[15:8]*256)+BATTERY_CURRENT[7:0])/1000 读取寄存器时必须先读取 IBATIADC_DAT0 寄存器，再读取本寄存器。该寄存器组合反馈的电池端电流为无符号位整数，因此对于电池端电流的方向判断需要结合 TypeC_STATE 寄存器。
ISYS_IADC_DAT0 | 0x70 | TYPEC_CURRENT[7:0] 该寄存器返回芯片通过TypeC端2.5mR电阻测量到的Type-C口电流数据的低八位。
ISYS_IADC_DAT1 | 0x71 | TYPEC_CURRENT[15:8] 该寄存器返回芯片通过TypeC端2.5mR电阻测量到的Type-C口电流数据的高八位。 Type-C口电流(A)=((TYPEC_CURRENT[15:8]*256)+TYPEC_CURRENT[7:0])/1000 读取寄存器时必须先读取 ISYS_IADC_DAT0 寄存器，再读取本寄存器。该寄存器组合反馈的Type-C端电流为无符号位整数，因此对于Type-C端电流的方向判断需要结合 TypeC_STATE 寄存器。同时该寄存器误差较大，对于高精度电流测量则不建议使用。
Vsys_POW_DAT0 | 0x74 | TYPEC_POWER[7:0] 该寄存器返回芯片通过TypeC端2.5mR电阻和VBUSI引脚测量到的Type-C口输入输出功率数据的低八位。
Vsys_POW_DAT1 | 0x75 | TYPEC_POWER[15:8] 该寄存器返回芯片通过TypeC端2.5mR电阻和VBUSI引脚测量到的Type-C口输入输出功率数据的高八位。 Type-C口功率(W)=((TYPEC_POWER[15:8]*256)+TYPEC_POWER[7:0])/100 读取寄存器时必须先读取 Vsys_POW_DAT0 寄存器，再读取本寄存器。该寄存器组合反馈的Type-C端功率值为无符号位整数，因此对于Type-C端功率值的方向判断需要结合 TypeC_STATE 寄存器。同时该寄存器误差较大，对于高精度功率测量则不建议使用。
INTC_IADC_DAT0 | 0x77 | NTC_IOUT_STATE 该位指示系统的NTC测温引脚当前对外输出的电流 0:20微安 1:80微安 | 未使用
VGPIO0_NTC_DAT0 | 0x78 | VGPIO0_NTC_VOLTAGE[7:0] 该寄存器返回芯片测量到的NTC引脚电压数据的低八位。
VGPIO0_NTC_DAT1 | 0x79 | VGPIO0_NTC_VOLTAGE[15:8] 该寄存器返回芯片测量到的NTC引脚电压数据的高八位。 NTC引脚电压(V)=((VGPIO0_NTC_VOLTAGE[15:8]*256)+VGPIO0_NTC_VOLTAGE[7:0])/1000 读取寄存器时必须先读取 VGPIO0_NTC_DAT0 寄存器，再读取本寄存器。
TIMENODE1 | 0x69 | MFR_FIRMWARE_TIMESTAMP0[7:0] 该寄存器以ASCII码的形式返回固件编译时留下的唯一时间戳的第1个字母。
TIMENODE2 | 0x6A | MFR_FIRMWARE_TIMESTAMP1[7:0] 该寄存器以ASCII码的形式返回固件编译时留下的唯一时间戳的第2个字母。
TIMENODE3 | 0x6B | MFR_FIRMWARE_TIMESTAMP2[7:0] 该寄存器以ASCII码的形式返回固件编译时留下的唯一时间戳的第3个字母。
TIMENODE4 | 0x6C | MFR_FIRMWARE_TIMESTAMP3[7:0] 该寄存器以ASCII码的形式返回固件编译时留下的唯一时间戳的第4个字母。
TIMENODE5 | 0x6D | MFR_FIRMWARE_TIMESTAMP4[7:0] 该寄存器以ASCII码的形式返回固件编译时留下的唯一时间戳的第5个字母。
IP2366 2M50 140W 3S Special Firmware Register Map Created By: Redstoner_35 JUL-09-2025 16:13 For Reference Only,NOT APPLY TO OTHER VERSIONS OF Firmware!