## X75显示板
参数 | 描述 | 位号 | 封装 | 数量 | 单价 | 总价 | 备注
10uF (106) 10% 10V | 0603贴片电容 | C1, C16, C17 | 0603_C | 3 | 0.04 | 0.12
1.0uF (105) 10% 25V | 0402贴片电容 | C2, C5, C9, C21 | 0402_C | 4 | 0.04 | 0.16
4.7uF (475) 20% 10V | 0402贴片电容 | C3 | 0402_C | 1 | 0.04 | 0.04
100nF (104) 10% 16V | 0402贴片电容 | C4, C6, C7, C8, C11,C12, C13, C14, C15 | 0402_C | 9 | 0.04 | 0.36
10uF (106) 20% 10V | 0402贴片电容 | C10,C18, C19, C22, C23 | 0402_C | 5 | 0.04 | 0.2
220nF (224) 10% 16V | 0402贴片电容 | C20 | 0402_C | 1 | 0.04 | 0.04
B5819WS S4 | 肖特基二极管，1A电流 40V耐压 SOD-323封装 | D1, D2 | SOD-323 | 2 | 0.2 | 0.4
BAW56WT1G | 双高速开关二极管，共阳极 SOT323-3(SC70-3)封装 | D3 | SC70-3 | 1 | 0.15 | 0.15
1N4148WS T4 | 高速开关二极管 SOD-323封装 | D4, D5 | SOD-323 | 2 | 0.08 | 0.16
BZT52C6V2S | SOD-323稳压二极管 6.2V稳压电压 | D6, D7 | SOD-323 | 2 | 0.095 | 0.19
0420-4.7uH | 一体成型贴片电感 4x4x2mm尺寸 4.7uH电感量 | L4 | IND0420 | 1 | 0.34 | 0.34
JVC2.54-2P | 2-Pin圆孔排母 2.54mm间距 | P1 | CONN-TH_2P-P2.54_JVC-2.54MM-2P | 1 | 0.45 | 0.45
JVC2.54-4P | 4-Pin圆孔排母 2.54mm间距 | P2, P3 | CONN-TH_4P-P2.54_JVC-2.54MM-4P | 2 | 0.483 | 0.966
SS8550 Y2 | PNP三极管，SOT-323 封装 | Q1, Q5 | SC70-3 | 2 | 0.1275 | 0.255
2N7002DW | Dual N-Channel MOSFET 60V340mA SOT-363 | Q2, Q7 | SC70-6 | 2 | 0.3 | 0.6
XP6601 | SOT23-6封装 P+N沟道MOSFET | Q3 | SOT95P245X110-6N | 1 | 0.27 | 0.27 | 如果买不到可以用DMG6601LVT-7替代
2N7002KW | MOS(场效应管) | Q4 | SC70-3 | 1 | 0.2 | 0.2
NCE60P04Y | MOS(场效应管) | Q6 | SOT-23(SOT-23-3) | 1 | 0.38 | 0.38
1Ω (1R00) ±1% | 0402贴片电阻 | R1 | 0402_R | 1 | 0.03 | 0.03
20KΩ (2002) ±1% | 0402贴片电阻 | R2, R5, R14, R25 | 0402_R | 4 | 0.03 | 0.12
9.1KΩ (9101) ±1% | 0402贴片电阻 | R3, R6 | 0402_R | 2 | 0.03 | 0.06
15KΩ (1502) ±1% | 0402贴片电阻 | R4, R19 | 0402_R | 2 | 0.03 | 0.06
10KΩ (1002) ±1% | 0402贴片电阻 | R7, R8, R9, R20, R24, R29 | 0402_R | 6 | 0.03 | 0.18
ARG02BTC1501 | 0402贴片精密电阻，1.5K 0.1% 25PPM | R10, R11 | 0402_R | 2 | 0.12 | 0.24
10Ω (10R0) ±1% | 0402贴片电阻 | R12, R13 | 0402_R | 2 | 0.12 | 0.24
ARG02BTC1002 | 0402贴片精密电阻，10K 0.1% 25PPM | R15, R18 | 0402_R | 2 | 0.12 | 0.24
SDNT1005X153H3450HTF | 0402贴片热敏电阻 15K@25℃ 1% B值3450 | R16 | 0402_R | 1 | 0.12 | 0.12
ARG02BTC1003 | 0402贴片精密电阻，100K 0.1% 25PPM | R17 | 0402_R | 1 | 0.12 | 0.12
3.3KΩ (3301) ±1% | 0402贴片电阻 | R21, R23 | 0402_R | 2 | 0.03 | 0.06
100KΩ (1003) ±1% | 0402贴片电阻 | R22 | 0402_R | 1 | 0.03 | 0.03
100Ω (1000) ±1% | 0402贴片电阻 | R26 | 0402_R | 1 | 0.03 | 0.03
51KΩ (5102) ±1% | 0402贴片电阻 | R27 | 0402_R | 1 | 0.03 | 0.03
180KΩ (1803) ±1% | 0402贴片电阻 | R28 | 0402_R | 1 | 0.03 | 0.03
220Ω (1000) ±1% | 0603贴片电阻 | R30 | 0603_R | 1 | 0.03 | 0.03
0Ω (0R0) ±1% | 0402贴片电阻 | R31 | 0402_R | 1 | 0.03 | 0.03
2KΩ (2001) ±1% | 0402贴片电阻 | R32 | 0402_R | 1 | 0.03 | 0.03
4x4x4.3H轻触开关 | 4x4尺寸贴片微动开关，4.3H高度 | S1, S2, S3 | SW-SMD_4P-L5.2-W5.2-P3.70-LS6.4 | 3 | 0.03 | 0.09
0.96Inch LCD | 中景园电子0.96寸TFT LCD,160*80 分辨率，IPS材质，ST7735控制器， SPI接口，13Pin焊接软排线瀚彩玻璃铁框 | U1 | 0.96"IPS160*80TFT | 1 | 4 | 4
MPQ2013AGQ-33-AEC1 | 具有使能引脚的40V耐压MPS LDO, 3.3V固定输出，SON-8(3x3)封装，符合AEC-Q100认证 | U2 | MPQ2013A-QFN8 | 1 | 4 | 4
HT32F52352-QFN33 | Holtek MCU Cortex M0+ 48MHz 128K ROM 16K RAM，QFN33-4x4封装 | U3 | QFN33-4x4 | 1 | 9.8 | 9.8
REF3025AIDBZR | 50PPM/℃ 25mA最大输出能力 2.5V固 定电压串联基准芯片，SOT23-3封装 | U4 | SOT-23_N | 1 | 0.99 | 0.99
INA213AIDCKR | 50倍增益 26V共模范围高精度检流放大器，SC70-6封装 | U5 | SC70-6 | 1 | 1.1 | 1.1 | 关键器件，对电流检测精度影响 较大，除非预算过低否则不建议用INA199A1去替代
OPA391DCKR | CMOS超小型单路轨到轨精密运算放 大器，45uV失调电压，SC70-5 | U6 | SC70-5 | 1 | 1.95 | 1.95 | 关键器件，对温度和电压检测精度影响 较大，不建议使用LMV321IDCKR替代除非预算太低
CH443K | 低电压单刀双掷模拟开关芯片， 1.8V-5V供电，SC70-6封装 | U7 | SC70-6 | 1 | 0.3 | 0.3
TPS63710DRRR | TI电压反相器，SON12封装 | U8 | DR0012C | 1 | 5.2 | 5.2
FM24C64D-DN-T-G | 64Kbit(8K*8)I2C接口EEPROM， UDFN-8(2x3) | U9 | UDFN-8 | 1 | 1.703 | 1.703
HT7533-3 | 低压差线性稳压(LDO) 30V输入耐压， 3.3V固定输出电压 | VR1 | SOT-89(SOT-89-3) | 1 | 0.49 | 0.49
总计BOM价格 | [5 empty] | 36.584